## Sheet1
Qty | Value | Device | Package | Parts | Description |  |  | Farnell
1 | 22-23-2051 | 22-23-2051 | 22-23-2051 | X1 | .100 (2.54mm) Center Header - 5 Pin" | 0.5 | 0.5
1 | 74HC14D | 74HC14D | SO14 | IC5 | Hex Inverter Schmitt Trigger | 0.5 | 0.5
5 | 1500u | C_POLARIZED10MM | 10MM | C2, C4, C5, C17, C18 |  | 0.35 | 1.75 | 2217566
1 | 33u | C_POLARIZEDSMC_C | SMC_C | C3 |  | 0.8 | 0.8
6 | 100n | CC0805 | C0805 | C1, C6, C9, C10, C13, C14 | Capacitor | 0.01 | 0.06
4 | 10n | CC0805 | C0805 | C11, C12, C15, C16 | Capacitor | 0.01 | 0.04
1 | CON_10X200MIL | CON_10X200MIL | 200MIL_10X | CON3 | 10-pin header | 1.2 | 1.2
2 | ENCODER_BOURNS | ENCODER_BOURNS | ENCODER_BOURNS | SW1, SW2 | Bourns Rotary Encoder with Switch | 1.25 | 2.5 | 2381866
1 |  | LED0805 | LED0805 | LED1 | LED | 0.1 | 0.1
1 | LM2931_ADJ | LM2931_ADJ | SOIC8 | IC3 |  | 1 | 1
2 | LM5111 | LM5111 | SOIC8 | IC2, IC4 | Dual 5A Compound Gate Driver | 1.7 | 3.4 | 8238693
1 |  | N-FETSOT23 | SOT23 | Q5 | N-Channel MOSFET | 0.3 | 0.3
4 | N-PWR-MOSFETLFPAK | N-PWR-MOSFETLFPAK | LFPAK | Q1, Q2, Q3, Q4 |  | 0.45 | 1.8 | 2319918
1 | PIC16F18325 | PIC16F18325 | SO14 | IC6 |  | 1.2 | 1.2
8 | 10k | RESISTORR0805 | R0805 | R1, R3, R5, R7, R9, R11, R13, R17 | RESISTOR, European symbol | 0.01 | 0.08
1 | 1k | RESISTORR0805 | R0805 | R4 | RESISTOR, European symbol | 0.01 | 0.01
6 | 22k | RESISTORR0805 | R0805 | R2, R6, R8, R10, R12, R14 | RESISTOR, European symbol | 0.01 | 0.06
2 | 31k | RESISTORR0805 | R0805 | R15, R16 | RESISTOR, European symbol | 0.01 | 0.02
2 | SCHOTTKYSOD323 | SCHOTTKYSOD323 | SOD323 | D1, D2 |  | 0.2 | 0.4
1 | Board |  |  |  |  | 5 | 5
20.22
50.55
60.55